## Sheet1
4GModule_V2.0.1焊接清单
名称 | 型号规格 | 描述 | 封装 | 位号 | 数量
贴片钽电容 | 100uF/16V |  | C型 | C1 | 1
贴片电容 | 33PF | 精度±10% 耐压值16V | 0603 | C2, C7, C10, C11, C12, C25 | 6
贴片钽电容 | 220uF/10V |  | D型 | C3, C4 | 2
贴片电容 | 0.1uF | 精度±10% 耐压值16V | 0603 | C5, C8, C9, C20, C26, C32, C34, C30,C35, C36, C37 | 11
贴片电容 | 2.2μF | 精度±10% 耐压值16V | 0603 | C6 | 1
贴片电容 | 1nF | 精度±10% 耐压值16V | 0603 | C17 | 1
贴片电容 | 100PF | 精度±10% 耐压值16V | 0603 | C18 | 1
贴片电容 | 1uF | 精度±10% 耐压值16V | 0603 | C19, C23, C24 | 3
贴片钽电容 | 47uF/10V |  | B型 | C21, C22 | 2
贴片电容 | 22PF | 精度±10% 耐压值16V | 0603 | C27, C31 | 2
贴片电容 | 10PF | 精度±10% 耐压值16V | 0603 | C28, C29 | 2
贴片电容 | 10nF | 精度±10% 耐压值16V | 0603 | C33 | 1
稳压二极管 | BZV55C5V1 | 表面贴装硅稳压二极管，0.5W，5.1V，± 5 ％ | SOD-80 | D1 | 1
TVS管 | ESD9M5.0ST5G |  | SOD-923 | D2, D3, D4, D9, D11, D12 | 6
TVS管 | PESD12VS1UB |  | SOD523 | D5 | 1
TVS管 | ESD9L5.0ST5G |  | SOD-923 | D6, D7 | 2
TVS管 | LXES15AAA1-153 |  | 0402 | D10 | 1
保险丝 |  | 贴片自恢复保险丝2A 8V | 1812 | F1 | 1
SIM卡座 | 14.7*16.3mm | MICRO SIM卡座 6P 翻盖式 1.8H | 贴装 | J1 | 1
天线座 | IPEX1代板端座子 | 板端贴片天线座，2.6*2.6*1.25mm | 贴装 | J3 | 1
双排插针 |  | 长9.5mm，间距2.54mm，2X10pin |  | J4 | 1
MicroUSB座 |  | 全贴焊式 | 贴装 | J5 | 1
双排插针 |  | 长9.5mm，间距2.54mm，2X9pin |  | J6 | 1
单排插针 |  | 长9.5mm，间距2.54mm，5pin | SIP5 | J7 | 1
贴片按键 |  | 5.1*5.1*1.5mm,圆顶，全金属壳 |  | K1 | 1
贴片磁珠 |  | GZ1608D601TF | 0603 | L3 | 1
LED | RED | 表贴LED 红0603 | 0603 | LD1, LD4 | 2
LED | YELLOW | 表贴LED 黄0603 | 0603 | LD2, LD3 | 2
三极管 | DTC143ZUBTL |  | SC-89 | Q1, Q2, Q3, Q4, Q6, Q7, Q8 | 7
贴片电阻 | 1K,5% |  | 0603 | R1, R2, R3, R8 | 4
贴片电阻 | 47K,5% |  | 0603 | R4, R7, R12 | 3
贴片电阻 | 100K,5% |  | 0603 | R5 | 1
贴片电阻 | 750R,5% |  | 0603 | R6 | 1
贴片电阻 | 100Ω,5% |  | 0603 | R9 | 1
贴片电阻 | 0R,5% |  | 0603 | R13, R19, R22, R29，R31 | 5
贴片电阻 | 0R,5% |  | 0402 | R14 | 1
贴片电阻 | 10K,5% |  | 0603 | R15, R20，R23, R24 | 4
贴片电阻 | 22R,5% |  | 0603 | R16, R17, R18 | 3
贴片电阻 | 20K,5% |  | 0603 | R21 | 1
电源芯片 | MIC29302WU |  | TO-263-5 | U1 | 1
4G模块 | SIM7600CE |  | LCC | U2 | 1
4G天线 |  |  |  |  | 1
电源芯片 | LD3985M33R |  | SOT23-5L | U3 | 1
MCU | STM32F103C8T6 |  | LQFP48 | U4 | 1
485芯片 | MAX3485ESA |  | SO8 | U5 | 1
贴片晶振 | 32.768K | 无源晶振32.768K，3.2*1.5mm | 3215 | Y1 | 1
贴片晶振 | 8MHz | 无源晶振25MHz,3.2*2.5mm | CRY_S3225 | Y2 | 1
注：不焊接器件 ：（1）L1, L2, R10, R11，R25，R26, R27，R28, R30，C13, C14，C15, C16 ，J2 ； （2）如果MCU焊接STM32F030C6T8则焊接R28，R30，均为0Ω，R29，R31不焊接

## Sheet2
MCU启动方式 焊接R24，从内部FLASH启动，R25，R26，R27不焊接；